## Hardware_Noise
Frequency | Noise power (dBm)
12 | -18.5
36 | -18.5
60 | -19.5
84 | -20.3
108 | -22.6
132 | -22.9
156 | -23.5
180 | -26.1
204 | -27.8
228 | -29.6

## Software_Noise
Common mode filter (Output power is measured with filter)
Frequency | Noise power (dBm) | Output power | Output power |  | Output power
(MHz) |  | (no cap) dBm | (2X100pF) dBm |  | (2X2200pF) dBm
|  |  | Sym com | real com | Sym com | real com
12 | -18.46 | -54.03 | -56.02 | -65.36 | -78.37 | -78.32
36 | -18.46 | -51.08 | -59.02 | -63.58 | -85.31 | -85.79
60 | -19.46 | -49.77 | -61.67 | -63.56 | -88.58 | -93.14
84 | -20.24 | -48.44 | -63.13 | -63.7 | -92.7 | -97.99
108 | -21.1 | -47.32 | -64.12 | -64.31 | -96.25 | -112.1
132 | -22.85 | -47.52 | -66.05 | -66.38 | -103.1 | -97.47
156 | -23.47 | -46.74 | -66.74 | -67.25 | -113.7 | -91.5
180 | -26.08 | -48.14 | -69.57 | -70.34 | -105.8 | -89.75

## Software_Common
Frequency | Noise power (dBm) | Output power | Output power |  | Output power
(MHz) |  | (no cap) dBm | (2X100pF) dBm |  | (2X2200pF) dBm
|  |  | Sym com | real com | Sym com | real com
12 | -18.46 | -54.03 | -56.02 | -65.36 | -78.37 | -78.32
36 | -18.46 | -51.08 | -59.02 | -63.58 | -85.31 | -85.79
60 | -19.46 | -49.77 | -61.67 | -63.56 | -88.58 | -93.14
84 | -20.24 | -48.44 | -63.13 | -63.7 | -92.7 | -97.99
108 | -21.1 | -47.32 | -64.12 | -64.31 | -96.25 | -112.1
132 | -22.85 | -47.52 | -66.05 | -66.38 | -103.1 | -97.47
156 | -23.47 | -46.74 | -66.74 | -67.25 | -113.7 | -91.5
180 | -26.08 | -48.14 | -69.57 | -70.34 | -105.8 | -89.75

## Software_Diff
Differential mode filter (Output power is measured with filter)
Frequency | Noise power (dBm) | Output power | Output power |  | Output power
(MHz) |  | (no cap) dBm | (1X100nF) dBm |  | (820pF &470pF) dBm
|  |  | sym com | real com | sym com | real com
12 | -18.46 | -37.53 | -33.59 | -39.71 | -43.07 | -42.61
36 | -18.46 | -45.77 | -62.45 | -65.51 | -59.07 | -57.65
60 | -19.46 | -49.01 | -69.25 | -70.41 | -63.94 | -57.61
84 | -20.24 | -49.82 | -71.29 | -73.2 | -61.14 | -57.63
108 | -21.1 | -49.33 | -71.37 | -74.71 | -54.47 | -61
132 | -22.85 | -49.01 | -71.36 | -73.88 | -70 | -73.52
156 | -23.47 | -46.61 | -69.17 | -71.25 | -74.39 | -78.23
180 | -26.08 | -45.16 | -67.87 | -69.77 | -77.35 | -81.99

## Overall Noise
Frequency | Noise power (dBm) | Frequency | Noise power (dBm)
(MHz)
12 | -18.5
36 | -18.5 | 12 | -18.46
60 | -19.5 | 36 | -18.46
84 | -20.3 | 60 | -19.46
108 | -22.6 | 84 | -20.24
132 | -22.9 | 108 | -21.1
156 | -23.5 | 132 | -22.85
180 | -26.1 | 156 | -23.47
204 | -27.8 | 180 | -26.08
228 | -29.6

## Common_No cap
Frequency | Noise power (dBm) | Output power (no cap) dBm | Frequency | Noise power (dBm) | Output power
|  |  | (MHz) |  | (no cap) dBm
12 | -18.5 | -48.6
36 | -18.5 | -50.3 | 12 | -18.46 | -54.03
60 | -19.5 | -42.8 | 36 | -18.46 | -51.08
84 | -20.3 | -48.3 | 60 | -19.46 | -49.77
108 | -22.6 | -44 | 84 | -20.24 | -48.44
132 | -22.9 | -53.7 | 108 | -21.1 | -47.32
156 | -23.5 | -51.1 | 132 | -22.85 | -47.52
180 | -26.1 | -46.3 | 156 | -23.47 | -46.74
204 | -27.8 | -47.3 | 180 | -26.08 | -48.14
228 | -29.6

## Common_2x100pF
Frequency | Noise power (dBm) | Output power (no cap) dBm | Output power (2X100pF) dBm | Frequency | Noise power (dBm) | Output power | Output power
|  |  |  | (MHz) |  | (no cap) dBm | (2X100pF) dBm
12 | -18.5 | -48.6 | -52.7 |  |  |  | Sym com | real com
36 | -18.5 | -50.3 | -52.1 | 12 | -18.46 | -54.03 | -56.02 | -65.36
60 | -19.5 | -42.8 | -60.6 | 36 | -18.46 | -51.08 | -59.02 | -63.58
84 | -20.3 | -48.3 | -58.1 | 60 | -19.46 | -49.77 | -61.67 | -63.56
108 | -22.6 | -44 | -65.3 | 84 | -20.24 | -48.44 | -63.13 | -63.7
132 | -22.9 | -53.7 | -70.8 | 108 | -21.1 | -47.32 | -64.12 | -64.31
156 | -23.5 | -51.1 | -67.5 | 132 | -22.85 | -47.52 | -66.05 | -66.38
180 | -26.1 | -46.3 | -69.6 | 156 | -23.47 | -46.74 | -66.74 | -67.25
204 | -27.8 | -47.3 | -67.7 | 180 | -26.08 | -48.14 | -69.57 | -70.34
228 | -29.6 |  | -74

## Common_2x2200
Frequency | Output power (2X2200pF) dBm
|  | Frequency | Output power
12 | -75.2 | (MHz) | (2X2200pF) dBm
36 | -78.1 |  | Sym com | real com
60 | -86.4 | 12 | -78.37 | -78.32
84 | -85.2 | 36 | -85.31 | -85.79
108 | -90.5 | 60 | -88.58 | -93.14
132 | -92.8 | 84 | -92.7 | -97.99
156 | -84.3 | 108 | -96.25 | -112.1
180 | -83 | 132 | -103.1 | -97.47
204 | -78.1 | 156 | -113.7 | -91.5
228 | -81.2 | 180 | -105.8 | -89.75

## Diff_No cap
12 | -18.5 | -24.6 | Frequency | Noise power (dBm) | Output power
36 | -18.5 | -35.6 | (MHz) |  | (no cap) dBm
60 | -19.5 | -33.8
84 | -20.3 | -38.6 | 12 | -18.46 | -37.53
108 | -22.6 | -33.7 | 36 | -18.46 | -45.77
132 | -22.9 | -41.1 | 60 | -19.46 | -49.01
156 | -23.5 | -31.3 | 84 | -20.24 | -49.82
180 | -26.1 | -30.4 | 108 | -21.1 | -49.33
204 | -27.8 | -30.8 | 132 | -22.85 | -49.01
|  |  | 156 | -23.47 | -46.61
|  |  | 180 | -26.08 | -45.16

## Diff_100nF
12 | -49.1 | Frequency | Output power
36 | -51 | (MHz) | (1X100nF) dBm
60 | -44.9 |  | sym com | real com
84 | -47.3 | 12 | -33.59 | -39.71
108 | -41.3 | 36 | -62.45 | -65.51
132 | -47.9 | 60 | -69.25 | -70.41
156 | -37.3 | 84 | -71.29 | -73.2
180 | -34 | 108 | -71.37 | -74.71
204 | -34.4 | 132 | -71.36 | -73.88
|  | 156 | -69.17 | -71.25
|  | 180 | -67.87 | -69.77

## Diff_840&470pF
12 | -29.5 | Frequency | Output power
36 | -47.6 | (MHz) | (820pF &470pF) dBm
60 | -59.6 |  | sym com | real com
84 | -48.1 | 12 | -43.07 | -42.61
108 | -48.2 | 36 | -59.07 | -57.65
132 | -45.2 | 60 | -63.94 | -57.61
156 | -37.9 | 84 | -61.14 | -57.63
180 | -31.1 | 108 | -54.47 | -61
204 | -33.9 | 132 | -70 | -73.52
|  | 156 | -74.39 | -78.23
|  | 180 | -77.35 | -81.99

## Hardware_Diff
Frequency (MHz) | Noise power (dBm) | Output power (no cap) dBm | Output power (1X100nF) dBm | Output power (820pF &470pF) dBm
12 | -18.5 | -24.6 | -49.1 | -29.5
36 | -18.5 | -35.6 | -51 | -47.6
60 | -19.5 | -33.8 | -44.9 | -59.6
84 | -20.3 | -38.6 | -47.3 | -48.1
108 | -22.6 | -33.7 | -41.3 | -48.2
132 | -22.9 | -41.1 | -47.9 | -45.2
156 | -23.5 | -31.3 | -37.3 | -37.9
180 | -26.1 | -30.4 | -34 | -31.1
204 | -27.8 | -30.8 | -34.4 | -33.9
228 | -29.6

## Hardware_Common
Frequency | Noise power (dBm) | Output power (no cap) dBm | Output power (2X100pF) dBm | Output power (2X2200pF) dBm
12 | -18.5 | -48.6 | -52.7 | -75.2
36 | -18.5 | -50.3 | -52.1 | -78.1
60 | -19.5 | -42.8 | -60.6 | -86.4
84 | -20.3 | -48.3 | -58.1 | -85.2
108 | -22.6 | -44 | -65.3 | -90.5
132 | -22.9 | -53.7 | -70.8 | -92.8
156 | -23.5 | -51.1 | -67.5 | -84.3
180 | -26.1 | -46.3 | -69.6 | -83
204 | -27.8 | -47.3 | -67.7 | -78.1
228 | -29.6 |  | -74 | -81.2